## Авиаторов, 54 (кровля 50-21 Раз
Приложение №2
к документации об аукционе
ДЕФЕКТНАЯ ВЕДОМОСТЬ
№ п/п | Наименование | Ед. изм. | Кол. | Примечание
1 | 2 | 3 | 4 | 5
Раздел 1. Демонтажные работы |  |  |  |  | Раздел 1. Демонтажные работы
1 | Разборка покрытий кровель из рулонных материалов | м2 | 928
2 | Устройство выравнивающих стяжек цементно-песчаных толщиной 15 мм (Демонтаж. Кровля) | м2 | 800
3 | Устройство выравнивающих стяжек на каждый 1 мм изменения толщины добавлять или исключать к расценке 12-01-017-01 | м2 | 800
4 | Устройство выравнивающих стяжек цементно-песчаных толщиной 15 мм (Демонтаж. Прямоугольные вентшахты) | м2 | 3.88
5 | Устройство выравнивающих стяжек на каждый 1 мм изменения толщины добавлять или исключать к расценке 12-01-017-01 | м2 | 3.88
6 | Устройство выравнивающих стяжек цементно-песчаных толщиной 15 мм (Демонтаж.Уклонообразующий слой парапета) | м2 | 120.69
7 | Устройство выравнивающих стяжек на каждый 1 мм изменения толщины добавлять или исключать к расценке 12-01-017-01 | м2 | 120.69
8 | Монтаж конструкций дверей, люков, лазов для автокоптилок и пароварочных камер (Демонтаж) | т | 0.0643
9 | Установка зонтов над шахтами из листовой стали круглого сечения диаметром 630 мм | шт | 1
10 | Монтаж стеллажей и других конструкций, закрепляемых на фундаментах внутри зданий (Демонтаж Каркасов зонтов) | т | 0.00273
11 | Установка воронок водосточных | шт | 2
12 | Очистка поверхности щетками (Стальная лестница и кровельные ограждения) | м2 | 32.65
Раздел 2. Вывоз мусора |  |  |  |  | Раздел 2. Вывоз мусора
13 | Погрузо-разгрузочные работы при автомобильных перевозках: Погрузка мусора строительного с погрузкой экскаваторами емкостью ковша до 0,5 м3 | 1 т груза | 126.305
14 | Погрузо-разгрузочные работы при автомобильных перевозках: Погрузка мусора строительного с погрузкой вручную | 1 т груза | 126.305
15 | Перевозка грузов автомобилями-самосвалами грузоподъемностью 10 т работающих вне карьера на расстояние: I класс груза до 8 км | 1 т груза | 252.61
Раздел 3. Строительно-монтажные работы |  |  |  |  | Раздел 3. Строительно-монтажные работы
Кровля | [5 empty] | Кровля
16 | Устройство промазки и расшивка швов панелей перекрытий раствором снизу | м | 73.54
17 | Устройство выравнивающих стяжек цементно-песчаных толщиной 15 мм | м2 | 800
18 | Устройство выравнивающих стяжек на каждый 1 мм изменения толщины добавлять или исключать к расценке 12-01-017-01 | м2 | 800
19 | Раствор готовый кладочный, цементный, М200 | м3 | 134.64
20 | Армирование подстилающих слоев и набетонок | т | 2.42
21 | Сетка сварная из арматурной проволоки без покрытия, диаметр проволоки 5,0 мм, размер ячейки 100х100 мм | м2 | 880
22 | Огрунтовка оснований из бетона или раствора под водоизоляционный кровельный ковер: готовой эмульсией битумной | м2 | 800
23 | Эмульсия битумная гидроизоляционная | т | -0.36
24 | Праймер битумный ТЕХНОНИКОЛЬ №01 (расход 0,35 кг/м2)16кг | шт | 18
25 | Устройство кровель плоских из наплавляемых материалов: в один слой | м2 | 37.55
26 | Материал кровельный ТехноНИКОЛЬ Техноэласт ЭКП Пламя Стоп сланец серый | м2 | 43.558
27 | Устройство кровель плоских из наплавляемых материалов: в два слоя | м2 | 800
28 | Кровельное покрытие Техноэласт ЭПП | м2 | 928
29 | Материал кровельный ТехноНИКОЛЬ Техноэласт ЭКП Пламя Стоп сланец серый | м2 | 912
Примыкания к вентшахтам, парапету и будке выхода на кровлю (L = 193,2 м) | [5 empty] | Примыкания к вентшахтам, парапету и будке выхода на кровлю (L = 193,2 м)
30 | Огрунтовка оснований из бетона или раствора под водоизоляционный кровельный ковер: готовой эмульсией битумной | м2 | 138.89
31 | Эмульсия битумная гидроизоляционная | т | -0.062501
32 | Праймер битумный ТЕХНОНИКОЛЬ №01 (расход 0,35 кг/м2)16кг | шт | 3
33 | Устройство примыканий рулонных и мастичных кровель к стенам и парапетам высотой до 600 мм без фартуков | м | 315.65
34 | Мастика битумная кровельная горячая | т | -1.9097
35 | Раствор готовый кладочный, цементный, М100 | м3 | -1.6098
36 | Раствор готовый кладочный, цементный, М200 | м3 | 1.58
37 | Материал кровельный ТехноНИКОЛЬ Техноэласт ЭКП Пламя Стоп сланец серый | м2 | 197.91
38 | Кровельное покрытие Техноэласт ЭПП | м2 | 256.31
39 | Монтаж стальных плинтусов из гнутого профиля | м | 347.22
40 | Шурупы с полукруглой головкой 5х35 мм | т | -0.002604
41 | Рейка краевая алюминиевая | мп | 347.22
42 | Саморезы по бетону 7,5х52 | шт | 1579
43 | Герметик клей силиконовый | л | 4.8
44 | Покрытие поверхностей грунтовкой глубокого проникновения за 1 раз стен | м2 | 63.13
45 | Грунтовка акриловая ВД-АК-133 (Расход 0,3 кг/м2. В соответствии с проектом) | т | 0.018939
46 | Штукатурка по сетке без устройства каркаса улучшенная стен | м2 | 63.13
47 | Пакля пропитанная | кг | -7.5756
48 | Портландцемент общестроительного назначения бездобавочный М400 Д0 (ЦЕМ I 32,5Н) | т | -0.008207
49 | Раствор готовый отделочный тяжелый, известковый, состав 1:2,5 | м3 | -1.957
50 | Сетка тканая с квадратными ячейками № 05, без покрытия | м2 | -68.1804
51 | Сетка стеклотканевая штукатурная 5х5 мм | м2 | 70
52 | Штукатурка цементная КНАУФ-Унтерпутц | кг | 2146.42
Проход антенн - 1шт | [5 empty] | Проход антенн - 1шт
53 | Огрунтовка оснований из бетона или раствора под водоизоляционный кровельный ковер готовой эмульсией битумной | м2 | 0.11
54 | Эмульсия битумная гидроизоляционная | т | -5e-05
55 | Мастика битумная кровельная горячая | т | 0.00028
56 | Манжета предохраняющая для заделки концов кожуха трубопроводов, номинальным наружным диаметром 100 мм | шт | 1
57 | Хомуты для крепления труб (в соответствии с проектом) | шт | 1
58 | Герметик клей силиконовый | л | 0.021
59 | Устройство кровель плоских из наплавляемых материалов в один слой | м2 | 0.26
60 | Материал кровельный ТехноНИКОЛЬ Техноэласт ЭКП Пламя Стоп сланец серый | м2 | 0.3016
Узел примыкание кровли к круглой вентшахте (n = 1 шт) | [5 empty] | Узел примыкание кровли к круглой вентшахте (n = 1 шт)
61 | Огрунтовка оснований из бетона или раствора под водоизоляционный кровельный ковер готовой эмульсией битумной | м2 | 0.32
62 | Эмульсия битумная гидроизоляционная | т | -0.000144
63 | Мастика битумная кровельная горячая | т | 0.00032
64 | Манжета предохраняющая для заделки концов кожуха трубопроводов, номинальным наружным диаметром 300 мм | шт | 1
65 | Хомуты для крепления труб (в соответствии с проектом) | шт | 1
66 | Герметик клей силиконовый | л | 0.054
67 | Устройство кровель плоских из наплавляемых материалов в один слой | м2 | 0.61
68 | Материал кровельный ТехноНИКОЛЬ Техноэласт ЭКП Пламя Стоп сланец серый | м2 | 0.7076
Кровли прямоугольных вентшахт | [5 empty] | Кровли прямоугольных вентшахт
69 | Устройство выравнивающих стяжек цементно-песчаных толщиной 15 мм | м2 | 3.88
70 | Устройство выравнивающих стяжек на каждый 1 мм изменения толщины добавлять или исключать к расценке 12-01-017-01 | м2 | 3.88
71 | Раствор готовый кладочный, цементный, М200 | м3 | 0.25724
72 | Армирование подстилающих слоев и набетонок | т | 0.01174
73 | Сетка сварная из арматурной проволоки без покрытия, диаметр проволоки 5,0 мм, размер ячейки 100х100 мм | м2 | 4.27
74 | Огрунтовка оснований из бетона или раствора под водоизоляционный кровельный ковер: готовой эмульсией битумной | м2 | 3.88
75 | Эмульсия битумная гидроизоляционная | т | -0.001746
76 | Праймер битумный ТЕХНОНИКОЛЬ №01 (расход 0,35 кг/м2)16кг | шт | 0.1
77 | Устройство кровель плоских из наплавляемых материалов: в два слоя | м2 | 3.88
78 | Материал кровельный ТехноНИКОЛЬ Техноэласт ЭКП Пламя Стоп сланец серый | м2 | 4.4232
79 | Кровельное покрытие Техноэласт ЭПП | м2 | 4.5
Парапет | [5 empty] | Парапет
80 | Устройство бетонной подготовки | м3 | 1.23
81 | Бетонная смесь MasterEmaco S 110 TIX, толщина слоя 20 мм (расход смеси 2,1кг сухого порошка на 1 м2 при толщине слоя 1 мм), | кг | 2583
82 | Устройство промазки и расшивка швов панелей перекрытий раствором снизу | м | 18.33
83 | Устройство выравнивающих стяжек цементно-песчаных толщиной 15 мм | м2 | 120.69
84 | Устройство выравнивающих стяжек на каждый 1 мм изменения толщины добавлять или исключать к расценке 12-01-017-01 | м2 | 120.69
85 | Ремонтная смесь для бетона СN-83 25кг | шт | 174
Ограждения кровли | [5 empty] | Ограждения кровли
86 | Огрунтовка металлических поверхностей за один раз: грунтовкой ГФ-021 | м2 | 30.62
87 | Окраска металлических огрунтованных поверхностей: эмалью ПФ-115 за два раза | м2 | 30.62
Заполнение дверных проемов | [5 empty] | Заполнение дверных проемов
88 | Монтаж конструкций дверей, люков, лазов для автокоптилок и пароварочных камер | т | 0.0643
89 | ДПС 01 1800х800 мм EI60 тип 2 | шт | 1
90 | Устройство герметизации коробок окон и балконных дверей мастикой вулканизирующейся тиоколовой | м | 5.2
91 | Мастика тиоколовая строительного назначения двухкомпонентная полисульфидная отверждающаяся | кг | -0.6968
92 | Герметик пенополиуретановый (пена монтажная) | л | 1.3
93 | Установка приборов фрамужных | компл | 1
94 | Закрыватель дверной гидравлический рычажный в алюминиевом корпусе | шт | 1
Лестницы металлические для подъёма на кровлю тех.помещений и лестничной клетки | [5 empty] | Лестницы металлические для подъёма на кровлю тех.помещений и лестничной клетки
95 | Огрунтовка металлических поверхностей за один раз: грунтовкой ГФ-021 | м2 | 2.03
96 | Окраска металлических огрунтованных поверхностей: эмалью ПФ-115 за два раза | м2 | 2.03
Водоприёмная воронка (n = 2 шт) | [5 empty] | Водоприёмная воронка (n = 2 шт)
97 | Установка воронок водосточных | шт | 2
98 | Воронка ремонтная с листвоуловителем TERMOCLIP ВФР 340х90 | компл | 2
99 | Гайки шестигранные оцинкованные, диаметр резьбы 6 мм | кг | 0.144
100 | Шпильки оцинкованные стяжные, диаметр 10 мм, длина 100 мм | т | 0.00114
101 | Герметик клей силиконовый | л | 0.03
102 | Герметик пенополиуретановый (пена монтажная) | л | 0.535
Зонт круглый вентиляционный ЗК-1 - 1 шт. | [5 empty] | Зонт круглый вентиляционный ЗК-1 - 1 шт.
103 | Установка зонтов над шахтами из листовой стали круглого сечения диаметром: 710 мм | шт | 1
104 | Зонты вентиляционных систем из листовой и сортовой стали, круглые, диаметр шахты 710 мм | шт | 1
105 | Крепления для воздуховодов оцинкованные (подвески СТД, подвески регулируемые СТД, тяги, хомуты, кронштейны, траверсы, ленты, шпильки, профили) | т | 0.00243
106 | Огрунтовка металлических поверхностей за один раз: грунтовкой ГФ-021 | м2 | 0.15
107 | Окраска металлических огрунтованных поверхностей: эмалью ПФ-115 за два раза | м2 | 0.15